## TRAVE NON ARMATA A TAGLIO
COLLEGAMENTI RAPIDI | [6 empty] | REVISION | R00 | R01 | R02
[7 empty] | DATE | 2021-06-01
[7 empty] | COMP. | MC/ADC/BA
NOTE
Verifica a taglio DM 17/01/18 - elementi non armati a taglio | [5 empty] | §4.1.2.3.5.1 |  | Per copiare selezionare "Area_stampa"
Sollecitazioni
Taglio agente di progetto | VEd |  |  |  | kN | 0
Sforzo assiale di progetto | NEd |  |  |  | kN | 0
CELLE EDITABILI
Materiali
Calcestruzzo | [5 empty] | C32/40
Resistenza cubica caratteristica | Rck |  |  |  | N/mm2 | 40
Resistenza cilindrica caratteristica | fck |  |  |  | N/mm2 | 32
Coeff parziale sicurezza cls | γc |  |  |  | - | 1.5
Resistenza cilindrica di progetto | fcd |  |  |  | N/mm2 | 18.1333
Sezione resistente
Larghezza minima sezione | bw |  |  |  | mm | 1000
Altezza sezione | h |  |  |  | mm | 1200
Altezza utile sezione | d |  |  |  | mm | 1130
| Armatura 1 |  |  | Armatura 2 |  |  |  | Armatura longitudinale nella parte tesa
| N's | 5 |  | N's | 0
| φ's | 20 | mm | φ's | 8 | mm
| A'1= | 1571 | mm2 | A'2= | 0 | mm2
Armatura longitudinale tesa | A' s | A'1+A'2 |  |  | mm2 | 1571 |  | opzione barre filettate [S/N] |  |  | N | è possibile utilizzare l'area netta delle barre, tuttavia di default non è necessario visto che nella norma italiana non è richiesto
Rapporto geometrico di arm long tesa | ρ1 | As'/(bw×d) |  |  | - | 0.139%
Coefficiente di forma | k | 1+ (200/d)1/2 ≤ 2 |  |  | - | 1.4207
Tensione media di compressione | σcp | NEd/Ac ≤ 0.02fcd |  |  | N/mm2 | 0
Resistenza minima garantita | νmin | 0.035×k3/2×fck1/2 |  |  | N/mm2 | 0.33527
Resistenza a taglio | VRd | (eq.4.1.23) |  |  | kN | 378.858
Tensione resistente (riferita a B*h) | τRd | VRd/(bw*h) |  |  | N/mm2 | 0.31572
Sfruttamento |  | VEd / VRd |  |  | 0%
B
A's
d
H
As

## TONDI
TONDI D' ARMATURA E TIRAFONDI |  |  | Classe di resistenza a compressione | Resistenza caratteristica cilindrica minima | Resistenza caratteristica cubica minima
f | Area | Area netta filettata |  | fck,cyl [N/mm2] | fck,cube [N/mm2]
[mm] | [mm2] | [mm2] | C8/10 | 8 | 10
4 | 12.6 |  | C12/15 | 12 | 15
6 | 28.3 |  | C16/20 | 16 | 20
8 | 50.3 |  | C20/25 | 20 | 25
10 | 78.5 |  | C25/30 | 25 | 30
12 | 113.1 | 84 | C28/35 | 28 | 35
14 | 153.9 | 115 | C32/40 | 32 | 40
16 | 201.1 | 157 | C35/45 | 35 | 45
18 | 254.5 | 192 | C40/50 | 40 | 50
20 | 314.2 | 245 | C45/55 | 45 | 55
22 | 380.1 | 303 | C50/60 | 50 | 60
24 | 452.4 | 353 | C55/67 | 55 | 67
26 | 530.9 |  | C60/75 | 60 | 75
27 |  | 459 | C70/85 | 70 | 85
28 | 615.8 |  | C80/95 | 80 | 95
30 | 706.9 | 561 | C90/105 | 90 | 105
32 |  |  | C100/115 | 100 | 115
34
36 |  | 817